## Feuil1
Process | Unit reference | Carbon | EQ | HH | EQssC | HHssC
|  | kgCO2 | PDF.m2.yr | DALY | PDF.m2.yr | DALY
Waste transport, truck | tkm | 0.18901 | 0.15622 | 1.4464e-06 | 0.06301 | 1.9022e-07
Waste collection | tkm | 1.3891 | 1.1513 | 1.236e-05 | 0.45667 | 2.9979e-06
Treatment technologies
HC | t of waste | -315.6386 | -209.5545 | -0.0024453 | -27.6383 | 6.4082e-06
IC | t of waste | -251.7874 | -140.0026 | -0.0018623 | 4.3988 | 8.3798e-05
AD-a | t of waste | -199.9121 | -194.8986 | -0.0018469 | -20.432 | 0.00050436
AD-b | t of waste | -114.5647 | -201.8338 | -0.0016841 | -85.1737 | -0.00011185
AD-c | t of waste | -350.6815 | -195.8652 | -0.0023812 | 30.8779 | 0.00067465
AD-d | t of waste | -265.3341 | -202.8004 | -0.0022183 | -33.8638 | 5.8445e-05
AD-e | t of waste | -332.6177 | -261.4049 | -0.002798 | -10.1433 | 0.00058828
AD-f | t of waste | -267.2935 | -268.3401 | -0.0026351 | -74.885 | -2.7927e-05
Inc | t of waste | 39.3763 | 32.3636 | 0.00045291 | 15.113 | 0.00022042
Transport of coproduct
Comp | tkm | 0.18901 | 0.15622 | 1.4464e-06 | 0.06301 | 1.9022e-07
Comp_dec | tkm | 0 | 0 | 0 | 0 | 0
Dig | tkm | 0.18901 | 0.15622 | 1.4464e-06 | 0.06301 | 1.9022e-07
Heat | MJ.km | 0 | 0 | 0 | 0 | 0
Elect | kWh.km | 0 | 0 | 0 | 0 | 0
Biomet | m3.km | 0 | 0 | 0 | 0 | 0
Conventional products
N-fertilizer | kg | 1.5776 | 1.2567 | 1.3917e-05
P-fertilizer | kg | 0.38987 | 0.51359 | 5.1735e-06
K-fertilizer | kg | 0.66715 | 0.7235 | 5.6199e-06
Peat | kg | 0.014285 | 0.012982 | 1.0766e-07 | 0.0082741 | 4.4209e-08
Heat | MJ | 0.03181 | 0.069578 | 6.7177e-07
Elect | kWh | 0.037452 | 0.10005 | 4.3286e-07
Gas | m3 | 0.73571 | 0.4623 | 3.9848e-06
Net impact of coproduct use
Comp_dec | t/t of waste | -320.6498 | 0 | 0
Comp | t/t of waste | -264.0346 | 0 | 0
Dig | t/t of waste | 0 | 0 | 0
Heat | MJ | 0 | 0 | 0
Elect | kWh | 0 | 0 | 0
Biomet | m3 | 0 | 0 | 0

## Feuil2
HC | Home Composting
IC | Industrial Composting
AD-a | AD+CHP+Digestate
AD-b | AD+CHP+Composting
AD-c | AD+Injection+Digestate