## Feuil1
Process | Unit reference | Carbon | EQ | HH | EQssC | HHssC
|  | kgCO2 | PDF.m2.yr | DALY | PDF.m2.yr | DALY
Waste transport, truck | tkm | 0.18901 | 0.15622 | 1.4464e-06 | 0.06301 | 1.9022e-07
Waste collection | tkm | 1.3891 | 1.1513 | 1.236e-05 | 0.45667 | 2.9979e-06
Treatment technologies
HC | t of waste | -8.8274 | 7.0865 | -0.00023526 | 26.235 | 2.2801e-05
IC | t of waste | 44.412 | 69.1452 | 0.00027127 | 56.4087 | 9.9625e-05
AD-a | t of waste | -82.3086 | -111.8124 | -0.00099973 | 0.30898 | 0.00051133
AD-b | t of waste | -83.1469 | -179.6373 | -0.0014577 | -79.6327 | -0.00010999
AD-c | t of waste | -233.0779 | -112.7791 | -0.001534 | 51.6189 | 0.00068162
AD-d | t of waste | -233.9162 | -180.604 | -0.001992 | -28.3228 | 6.0307e-05
AD-e | t of waste | -151.2971 | -178.3188 | -0.0019508 | 10.5977 | 0.00059525
AD-f | t of waste | -235.8756 | -246.1436 | -0.0024088 | -69.344 | -2.6066e-05
Inc | t of waste | 39.3763 | 32.3636 | 0.00045291 | 15.113 | 0.00022042
Transport of coproduct
Comp | tkm | 0.18901 | 0.15622 | 1.4464e-06 | 0.06301 | 1.9022e-07
Comp_dec | tkm | 0 | 0 | 0 | 0 | 0
Dig | tkm | 0.18901 | 0.15622 | 1.4464e-06 | 0.06301 | 1.9022e-07
Heat | MJ.km | 0 | 0 | 0 | 0 | 0
Elect | kWh.km | 0 | 0 | 0 | 0 | 0
Biomet | m3.km | 0 | 0 | 0 | 0 | 0
Conventional products
N-fertilizer | kg | 1.5776 | 1.2567 | 1.3917e-05
P-fertilizer | kg | 0.38987 | 0.51359 | 5.1735e-06
K-fertilizer | kg | 0.66715 | 0.7235 | 5.6199e-06
Peat | kg | 0.014285 | 0.012982 | 1.0766e-07 | 0.0082741 | 4.4209e-08
Heat | MJ | 0.03181 | 0.069578 | 6.7177e-07
Elect | kWh | 0.037452 | 0.10005 | 4.3286e-07
Gas | m3 | 0.73571 | 0.4623 | 3.9848e-06
Net impact of coproduct use
Comp_dec | t/t of waste | -320.6498 | 0 | 0
Comp | t/t of waste | -264.0346 | 0 | 0
Dig | t/t of waste | 0 | 0 | 0
Heat | MJ | 0 | 0 | 0
Elect | kWh | 0 | 0 | 0
Biomet | m3 | 0 | 0 | 0

## Feuil2
HC | Home Composting
IC | Industrial Composting
AD-a | AD+CHP+Digestate
AD-b | AD+CHP+Composting
AD-c | AD+Injection+Digestate