## Feuil1
Process | Unit reference | Carbon | EQ | HH | EQssC | HHssC | Carbon | EQ | HH | EQssC | HHssC
|  | kgCO2 | PDF.m2.yr | DALY | PDF.m2.yr | DALY
Waste transport, truck | tkm | 0.18901 | 0.15622 | 1.4464e-06 | 0.06301 | 1.9022e-07
Waste collection | tkm | 1.3891 | 1.1513 | 1.236e-05 | 0.45667 | 2.9979e-06
Treatment technologies
HC | t of waste | 47.0224 | 46.5224 | 0.00016703 | 36.0417 | 2.5786e-05 | 34.2645 | 45.5314 | 0.00015341
IC | t of waste | 46.6801 | 71.0199 | 0.00028863 | 57.1648 | 0.00010191 | 35.4213 | 48.3101 | 0.00026573
AD-a | t of waste | -76.6538 | -84.1794 | -0.00094406 | 1.0077 | 0.00051343 | 130.8998 | 34.9342 | 0.00043575
AD-b | t of waste | -79.0043 | -153.2541 | -0.0014136 | -79.4381 | -0.0001094 | 115.0359 | 44.1433 | 0.00050297
AD-c | t of waste | -230.9818 | -111.0466 | -0.0015179 | 52.3177 | 0.00068373 | 166.0653 | 76.8594 | 0.00063198
AD-d | t of waste | -233.3324 | -180.1214 | -0.0019875 | -28.1282 | 6.0894e-05 | 150.2013 | 86.0684 | 0.0006992
AD-e | t of waste | -212.9181 | -176.5863 | -0.0019347 | 11.2964 | 0.00059736 | 100.4103 | 36.8293 | 0.00041648
AD-f | t of waste | -215.2686 | -245.6611 | -0.0024043 | -69.1494 | -2.5478e-05 | 84.5463 | 46.0384 | 0.0004837
Inc | t of waste | 39.3763 | 32.3636 | 0.00045291 | 15.113 | 0.00022042
Transport of coproduct
Comp | tkm | 0.18901 | 0.15622 | 1.4464e-06 | 0.06301 | 1.9022e-07
Comp_dec | tkm | 0 | 0 | 0 | 0 | 0
Dig | tkm | 0.18901 | 0.15622 | 1.4464e-06 | 0.06301 | 1.9022e-07
Heat | MJ.km | 0 | 0 | 0 | 0 | 0
Elect | kWh.km | 0 | 0 | 0 | 0 | 0
Biomet | m3.km | 0 | 0 | 0 | 0 | 0
Conventional products
N-fertilizer | kg | 1.5776 | 1.2567 | 1.3917e-05
P-fertilizer | kg | 0.38987 | 0.51359 | 5.1735e-06
K-fertilizer | kg | 0.66715 | 0.7235 | 5.6199e-06
Peat | kg | 0.014285 | 0.012982 | 1.0766e-07 | 0.0082741 | 4.4209e-08
Heat | MJ | 0.03181 | 0.069578 | 6.7177e-07
Elect | kWh | 0.037452 | 0.10005 | 4.3286e-07
Gas | m3 | 0.73571 | 0.4623 | 3.9848e-06
Net impact of coproduct use
Comp_dec | t/t of waste | -320.6498 | 0 | 0
Comp | t/t of waste | -264.0346 | 0 | 0
Dig | t/t of waste | 0 | 0 | 0
Heat | MJ | 0 | 0 | 0
Elect | kWh | 0 | 0 | 0
Biomet | m3 | 0 | 0 | 0

## Feuil2
HC | Home Composting
IC | Industrial Composting
AD-a | AD+CHP+Digestate
AD-b | AD+CHP+Composting
AD-c | AD+Injection+Digestate